## ZAŁĄCZNIK 7_KOSZTORYS OFERTOWY
Miejscowość…….. Data…….2019
ZAŁĄCZNIK 7. KOSZTORYS OFERTOWY
TABELA ELEMENTÓW ROZLICZENIOWYCH |  |  |  |  | TER 1
Uporządkowanie gospodarki wodno - ściekowej na terenie aglomeracji Słubice - sieć wodno-kanalizacyjna
ZAKRES 1. Remont sieci wodociągowej metodą bezwykopową w technologii przewieru sterowanego
ROBOTY INŻYNIERYJNE
Podstawa wyceny: STWiOR S-00.00, S-01.01, S-02.01, S-03.01, W-02.01, D-01.01, SIWZ, Dokumentacja projektowa
lp. | Opis | J.m. | ilość jedn. obm. | cena jedn.netto w zł | wartość netto w zł
1 | 2 | 3 | 4 | 5 | 6
Renowacja sieci wodociągowej metodą bezwykopową
x | ROBOTY DROGOWE ROZBIÓRKOWE I ODTWORZENIOWE
1 | Cięcie mechaniczne nawierzchni z mas mineralnoasfaltowych, na głębokość: 5 cm | m | 1840 |  | 0
2 | Rozebranie mechaniczne nawierzchni z mieszanek mineralno-bitumicznych, o grubości: 3 cm <w-wa ścieralna> | m2 | 2400 |  | 0
3 | Rozebranie mechaniczne nawierzchni z mieszanek mineralno-bitumicznych, o grubości: ponad 3 cm - dodatek za każdy dalszy 1 cm <za dalsze 2 cm> | m2 | 2400 |  | 0
4 | Cięcie mechaniczne nawierzchni z mas mineralnoasfaltowych, na głębokość: 5 cm | m | 2034 |  | 0
5 | Cięcie mechaniczne nawierzchni z mas mineralnoasfaltowych, na głębokość: następny 1 cm <za dalsze 1 cm> | m | 1424 |  | 0
6 | Cięcie mechaniczne nawierzchni z mas mineralnoasfaltowych, na głębokość: następny 1 cm <za dalsze 3 cm> | m | 310 |  | 0
7 | Rozebranie mechaniczne nawierzchni z mieszanek mineralno-bitumicznych, o grubości: 3 cm <w-wa wiążąca> | m2 | 2256 |  | 0
8 | Rozebranie mechaniczne nawierzchni z mieszanek mineralno-bitumicznych, o grubości: ponad 3 cm - dodatek za każdy dalszy 1 cm <za dalsze 3 cm w-wy wiążącej> | m2 | 1852 |  | 0
9 | Rozebranie mechaniczne nawierzchni z mieszanek mineralno-bitumicznych, o grubości: ponad 3 cm - dodatek za każdy dalszy 1 cm <za dalsze 5 cm w-wy wiążącej> | m2 | 404 |  | 0
10 | Rozebranie mechaniczne podbudowy z mas mineralnobitumicznych, o grubości: 4 cm | m2 | 1573
11 | Rozebranie mechaniczne podbudowy z mas mineralnobitumicznych, o grubości: ponad 4 cm - dodatek za każdy dalszy 1 cm <za dalsze 3 cm> | m2 | 1292 |  | 0
12 | Rozebranie mechaniczne podbudowy z mas mineralnobitumicznych, o grubości: ponad 4 cm - dodatek za każdy dalszy 1 cm <za dalsze 6 cm> | m2 | 281 |  | 0
13 | Rozebranie mechaniczne podbudowy betonowej o grubości: 12 cm | m2 | 1066 |  | 0
14 | Rozebranie mechaniczne podbudowy betonowej o grubości: ponad 12 cm - dodatek za każdy dalszy 1 cm <za dalsze 8 cm> | m2 | 1066 |  | 0
15 | Rozebranie krawężników betonowych ułożonych na podsypce cementowo-piaskowej | m | 533 |  | 0
16 | Rozebranie krawężników kamiennych | m | 176 |  | 0
17 | Wywiezienie gruzu spryzmowanego samochodami samowyładowczymi, z załadowaniem i wyładowaniem, na odległość: do 1 km | m3 | 595.18 |  | 0
18 | Wywiezienie gruzu spryzmowanego samochodami samowyładowczymi, z załadowaniem i wyładowaniem, na odległość: za każdy następny 1 km <za dalsze 6 km> | m3 | 595.18 |  | 0
19 | Utylizacja gruzu powstałego w trakcie prowadzonych robót rozbiórkowych nawierzchni drogi | Mg | 833.25 |  | 0
x | ROBOTY ZIEMNE
20 | Roboty pomiarowe przy liniowych robotach ziemnych, w terenie: równinnym | km | 8.08 |  | 0
21 | Roboty ziemne wykonywane koparkami podsiębiernymi, z transportem urobku samochodami samowyładowczymi na odległość do 1 km, przy pojemności łyżki koparki: 0,60 m3 - grunt kat. I-II, samochód 5-10 t | m3 | 3137.85 |  | 0
22 | Roboty ziemne wykonywane koparkami podsiębiernymi, z transportem urobku samochodami samowyładowczymi na odległość do 1 km, przy pojemności łyżki koparki: 0,60 m3 - grunt kat. III-IV, samochód 5-10 t | m3 | 3137.85 |  | 0
23 | Wykopy z załadunkiem ręcznym i transportem urobku na odległość do 1 km samochodem samowyładowczym do 5 t, w gruncie: kat. I-II | m3 | 165.15 |  | 0
24 | Wykopy z załadunkiem ręcznym i transportem urobku na odległość do 1 km samochodem samowyładowczym do 5 t, w gruncie: kat. III | m3 | 165.15 |  | 0
25 | Nakłady uzupełniające za każdy dalszy rozpoczęty 1 km odległości transportu ponad 1 km, przy przewozie po drogach o nawierzchni utwardzonej, gruntu kat.I-IV, samochodami samowyładowczymi: 5-10 t <za dalsze 6 km> | m3 | 6606 |  | 0
26 | Umocnienie ścian wykopów pod komory, studzienki, palami szalunkowymi stalowymi, w gruntach kat.I-IV wraz z rozbiórką, przy głębokości wykopu: do 3,0 m | 100 m2 | 94.08 |  | 0
27 | Rurociągi stalowe kołnierzowe (tymczasowe), o średnicy nominalnej: 80-125 mm | m | 260 |  | 0
28 | Igłofiltry o średnicy do 50 mm, wpłukiwane bezpośrednio w grunt, z obsypką, do głębokości: 4,0 m < przyjęto rozstaw igieł co 1,0 m > | szt | 500 |  | 0
29 | Pompowanie pompowanie wody gruntowej z wykopu. | 1 godz. | 650 |  | 0
30 | Montaż konstrukcji podwieszeń kabli energetycznych i telekomunikacyjnych typu lekkiego,o rozpiętości: 4,00 m | kpl | 150 |  | 0
31 | Montaż konstrukcji podwieszeń rurociągów i kanałów o rozpiętości: 4,00 m (1xl=4,0 m) | kpl | 150 |  | 0
32 | Demontaż konstr.podwieszeń kabli energetycznych i telekomunikacyjnych typu lekkiego,o rozpiętości: 4,00 m | kpl | 150 |  | 0
33 | Demontaż konstr.podwieszeń rurociągów i kanałów, o rozpiętości: 4,00 m | kpl | 150 |  | 0
34 | Roboty ziemne wykonywane koparkami podsiębiernymi, w ziemi uprzednio magazynowanej w hałdach,z transportem urobku samochodami samowył.na odl.do 1 km, w gruncie kat.I-III,przy pojemności łyżki koparki: 0,60 m3 - spycharka 75 KM, samochód 5-10 t | m3 | 6593.94 |  | 0
35 | Nakłady uzupełniające za każdy dalszy rozpoczęty 1 km odległości transportu ponad 1 km, przy przewozie po drogach o nawierzchni utwardzonej, gruntu kat.I-IV, samochodami samowyładowczymi: 5-10 t | m3 | 6593.94 |  | 0
36 | Zasypanie wykopów fundamentowych podłużnych, punktowych,obiektowych,rowów,w gruncie kat.I-II, spycharkami: 55 kW (50 KM), z zagęszczeniem ubijakami mech. <zasypka pomniejszona o podsypkę, obsypkę, obj.studni > | m3 | 4698.18 |  | 0
37 | Zasypanie wykopów fundamentowych podłużnych, punktowych,obiektowych,rowów,w gruncie kat.III-IV, spycharkami: 55 kW (50 KM), z zagęszczeniem ubijakami mech. <zasypka pomniejszona o podsypkę, obsypkę, obj.studni > | m3 | 1566.06 |  | 0
38 | Zasypywanie wykopów o ścianach pionowych, z ręcznym zagęszczeniem, przy szerokości wykopu od 0,8 do 2,5 m i głębokości ponad 1,5 do 3,0 m - grunt kat. I-III | m3 | 329.7 |  | 0
39 | Zagęszczanie gruntu ubijakami mechanicznymi | m3 | 329.7 |  | 0
x | ROBOTY RENOWACYJNE I MONTAŻOWE
40 | Rurociągi z rur polietylenowych, o średnicy zewnętrznej: 110 mm | m | 6120 |  | 0
41 | Połączenie rur polietylenowych ciśnieniowych metodą zgrzewania czołowego, przy średnicy zewnętrznej: 110 mm | złącze | 540 |  | 0
42 | Przewiert sterowany maszyną do przewiertów sterowanych, rurami PE 110 mm pod przeszkodą, rurę przewodową PE zgrzaną na odpowiednia długość dostarcza wykonawca robót sieciowych. | m | 6120 |  | 0
43 | Rurociągi z rur polietylenowych, o średnicy zewnętrznej: 160 mm | m | 1960 |  | 0
44 | Połączenie rur polietylenowych ciśnieniowych metodą zgrzewania czołowego, przy średnicy zewnętrznej: 160 mm | złącze | 180 |  | 0
45 | Przewiert sterowany maszyną do przewiertów sterowanych, rurami PE 160 mm pod przeszkodą, rurę przewodową PE zgrzaną na odpowiednia długość dostarcza wykonawca robót sieciowych. | m | 1960 |  | 0
46 | Wymiana hydrantu podziemnego, o średnicy: 80 mm | kpl | 58 |  | 0
47 | Ustawienie hydrantów pożarowych podziemnych o średnicy: 80 mm | kpl | 15 |  | 0
48 | Wymiana zasuwy żeliwnej kołnierzowej, z obudową, o średnicy: 100 mm | kpl | 41 |  | 0
49 | Wymiana zasuwy żeliwnej kołnierzowej, z obudową, o średnicy: 150 mm | kpl | 15 |  | 0
50 | Zasuwy kołnierzowe, z obudową, montowane na rurociągach PE - średnica zasuwy: 80 mm | kpl | 9 |  | 0
51 | Zasuwy kołnierzowe, z obudową, montowane na rurociągach PE - średnica zasuwy 100 mm | kpl | 95 |  | 0
52 | Zasuwy kołnierzowe, z obudową, montowane na rurociągach PE - średnica zasuwy: 125 mm | kpl | 2 |  | 0
53 | Zasuwy kołnierzowe, z obudową, montowane na rurociągach PE - średnica zasuwy 150 mm | kpl | 34 |  | 0
54 | Zasuwy kołnierzowe, z obudową, montowane na rurociągach PE - średnica zasuwy 200 mm | kpl | 14 |  | 0
55 | Próba wodna szczelności sieci wodociągowych /długość próbnego odcinka rurociągu - 200 m/, z rur wodociągowych typu PE,PEHD, o średnicy: 110 mm | próba | 31 |  | 0
56 | Próba wodna szczelności sieci wodociągowych /długość próbnego odcinka rurociągu - 200 m/, z rur wodociągowych typu PE,PEHD, o średnicy: 160 mm | próba | 10 |  | 0
57 | Dezynfekcja rurociągów sieci wodociągowych, przy średnicy nominalnej rur: 150 mm | 200 m | 41 |  | 0
58 | Badania bakteriologiczne wody | kpl | 1 |  | 0
59 | Oznakowanie trasy wodociągu tabliczkami na murze | kpl | 200 |  | 0
60 | Oznakowanie trasy wodociągu tabliczkami na słupku stalowym | kpl | 50 |  | 0
61 | Podłoża z materiałów sypkich pod kanały i obiekty - grubość podłoża: 20 cm | m3 | 3.6 |  | 0
62 | Komory pomiarowe z kręgów betonowych, w gotowym wykopie umocnionym, przy średnicy kręgów: 800 mm i głębokości studni 2,0 m | studnia | 8 |  | 0
63 | Przejścia przez ściany betonowe o grubości do 15 cm, dla rurociągu o średnicy nominalnej: 80-125 mm | przejść | 12 |  | 0
64 | Przejścia przez ściany betonowe o grubości do 15 cm, dla rurociągu o średnicy nominalnej: 150 mm | przejść | 4 |  | 0
65 | Uszczelnienie końców rury ochronnej łańcuchami uszczelniającymi, przy średnicy nominalnej rury 80-125 mm | szt | 12 |  | 0
66 | Uszczelnienie końców rury ochronnej łańcuchami uszczelniającymi, przy średnicy nominalnej rury 150 mm | szt | 4 |  | 0
67 | Rurociągi z rur stalowych izolowanych, o złączach spawanych, przy średnicy zewnętrznej rur i grubości ścianki: 89/ 4,0 mm | m | 20 |  | 0
68 | Rurociągi z rur stalowych izolowanych, o złączach spawanych, przy średnicy zewnętrznej rur i grubości ścianki: 108/ 5,0 mm | m | 5 |  | 0
69 | Rurociągi z rur stalowych izolowanych, o złączach spawanych, przy średnicy dn 125 mm | m | 5 |  | 0
70 | Rurociągi z rur stalowych izolowanych, o złączach spawanych, przy średnicy zewnętrznej rur i grubości ścianki: 159/ 5,6 mm | m | 10 |  | 0
71 | Połączenia kołnierzowe stalowe na rurociągach o średnicach nominalnych: 80 mm | szt | 8 |  | 0
72 | Połączenia kołnierzowe stalowe na rurociągach o średnicach nominalnych: 100 mm | szt | 2 |  | 0
73 | Połączenia kołnierzowe stalowe na rurociągach o średnicach nominalnych: 125 mm | szt | 2 |  | 0
74 | Połączenia kołnierzowe stalowe na rurociągach o średnicach nominalnych: 150 mm | szt | 4 |  | 0
75 | Nawiertki na istniejących rurociągach - stalowych, o średnicy nominalnej 80 mm | kpl | 4 |  | 0
76 | Nawiertki na istniejących rurociągach - stalowych, o średnicy nominalnej 100 mm | kpl | 1 |  | 0
77 | Nawiertki na istniejących rurociągach - stalowych, o średnicy nominalnej 125 mm | kpl | 1 |  | 0
78 | Nawiertki na istniejących rurociągach - stalowych, o średnicy nominalnej 150 mm | kpl | 2 |  | 0
79 | Montaż zaworów, w instalacji wodociągowej z rur stalowych, o średnicy nominalnej: 25 mm - zawory kulowe kątowe | szt | 8 |  | 0
80 | Montaż zaworów, w instalacji wodociągowej z rur stalowych, o średnicy nominalnej: 25 mm - zawory kulowe | szt | 8 |  | 0
81 | Rurociągi z tworzyw sztucznych, o połączeniach zgrzewanych, montowane na ścianach w budynkach niemieszkalnych, o średnicy zewnętrznej: 32 mm - PE | m | 16 |  | 0
82 | Montaż montaż przepływomierza elektromagnetycznego MAG800 Dn 80 mm z przetwornikiem i rejestratorem ciśnienia i przepływu | kpl | 4 |  | 0
83 | Montaż montaż przepływomierza elektromagnetycznego MAG800 Dn 100 mm z przetwornikiem i rejestratorem ciśnienia i przepływu | kpl | 1 |  | 0
84 | Montaż montaż przepływomierza elektromagnetycznego MAG800 Dn 125 mm z przetwornikiem i rejestratorem ciśnienia i przepływu | kpl | 1 |  | 0
85 | Montaż montaż przepływomierza elektromagnetycznego MAG800 Dn 150 mm z przetwornikiem i rejestratorem ciśnienia i przepływu | kpl | 2 |  | 0
86 | Ocieplenie płytą styropianową - gr. 20 cm - dwie warstwy | m2 | 1.04 |  | 0
x | PRZEPIĘCIE PRZYŁĄCZY WODOCIĄGOWYCH
87 | Przepięcie przyłączy wodociągowych od strony magistrali wodociągowej z wykonaniem prac ziemnych i montażowych | kpl | 340 |  | 0
RAZEM wartośc netto: |  |  |  |  | 0
podatek VAT: |  |  |  |  | 0
wartość brutto: |  |  |  |  | 0
TABELA ELEMENTÓW ROZLICZENIOWYCH |  |  |  |  | TER 1
Uporządkowanie gospodarki wodno-ściekowej na terenie aglomeracji Słubice - sieć wodno-kanalizacyjna
Zakres 2. Sieć wodociągowa i siec kanalizacji sanitarnej Słubice ul. Mieszka I Wojska Polskiego i Konstytucji 3 Maja
ROBOTY INŻYNIERYJNE
Podstawa wyceny: STWiOR S-00.00, S-01.01, S-02.01, S-03.01, W-01.01, K-01.01, D-01.01, SIWZ, Dokumentacja projektowa
lp. | Opis | J.m. | ilość jedn. obm. | cena jedn.netto w zł | wartość netto w zł
1 | 2 | 3 | 4 | 5 | 6
Sieć wodociągowa i siec kanalizacji sanitarnej
x | Kanalizacja grawitacyjna
1 | Roboty przygotowawcze | kpl | 1 |  | 0
2 | Kanały z rur kamionkowych o średnicy: 200 mm | m | 200 |  | 0
3 | Rurociągi z rur PVC-U lite SDR 34 fi 160 mm | m | 40 |  | 0
4 | Rurociągi z rur PVC-U lite SDR 34 fi 200 mm | m | 10 |  | 0
5 | Studnia z kręgów betonowych Dz 1200 mm | kpl | 15 |  | 0
6 | Studzienki kanalizacyjne z tworzyw sztucznych: 425 mm | kpl | 11 |  | 0
7 | Przewierty rurami stalowymi 355,6/8 mm | m | 13 |  | 0
8 | Próby kanalizacji sanitarnej | m | 250 |  | 0
9 | Inspekcja kamerą TV kanałów | m | 250 |  | 0
x | Sieć wodociągowa
1 | Roboty przygotowawcze | kpl | 1 |  | 0
2 | Odnogi wbudowane w istniejące rurociągi z rur PE o średnicy: 110 mm | kpl | 4 |  | 0
3 | Odnogi wbudowane w istniejące rurociągi z rur PE o średnicy: 160 mm | kpl | 1 |  | 0
4 | Montaż rurociągów z rur polietylenowych (PE,PEHD), przy średnicy zewnętrznej rur: 90 mm | m | 20 |  | 0
5 | Montaż rurociągów z rur polietylenowych (PE,PEHD), przy średnicy zewnętrznej rur: 110 mm | m | 450 |  | 0
6 | Hydranty pożarowe podziemne, o średnicy: 80 mm | kpl | 3 |  | 0
7 | Zasuwy kołnierzowe typu "E", z obudową, montowane na rurociągach PE - średnica zasuwy: 80 mm | kpl | 6 |  | 0
8 | Zasuwy kołnierzowe typu "E", z obudową, montowane na rurociągach PE - średnica zasuwy: 100 mm | kpl | 10 |  | 0
9 | Zasuwy kołnierzowe typu "E", z obudową, montowane na rurociągach PE - średnica zasuwy: 150 mm | kpl | 2 |  | 0
10 | Nawiertki na istniejących rurociągach z PE o średnicy zewnętrznej: 110 mm | kpl | 17 |  | 0
11 | Przyłącza wodociągowe z rur ciśnieniowych PE, o średnicy zewnętrznej 32 mm, | m | 110 |  | 0
12 | Przepięcie istniejących przyłączy | kpl | 17 |  | 0
13 | Przewierty rurami stalowymi 219,1/6,3 | m | 19 |  | 0
14 | Próba szczelności sieci wodociągowych | kpl | 1 |  | 0
15 | Dezynfekcja rurociągów sieci wodociągowych, i badania bakteriologiczne | kpl | 1 |  | 0
x | ROBOTY DROGOWE ROZBIÓRKOWE I ODTWORZENIOWE
1 | Rozebranie warstwy ścieralnej nawierzchni bitumicznej gr. 5 cm z wywozem gruzu i utylizacją | m2 | 18 |  | 0
2 | Rozebranie warstwy wiążącej nawierzchni bitumicznej gr. 6 cm z wywozem gruzu i utylizacją | m2 | 15 |  | 0
3 | Rozebranie podbudowy z betonu gr. 20 cm z wywozem gruzu i utylizacją | m2 | 12 |  | 0
4 | Rozebranie podbudowy z kruszywa kamiennego gr. 20 cm z wywozem i utylizacją | m2 | 482 |  | 0
5 | Rozebranie nawierzchni z kostki granitowej | m2 | 567 |  | 0
6 | Rozebranie krawężników granitowych wraz z ławą betonową z wywozem gruzu i utylizacją | m | 27 |  | 0
7 | Rozebranie nawierzchni z kostki betonowej | m2 | 179 |  | 0
8 | Rozebranie obrzeży betonowych | m | 87 |  | 0
9 | Podbudowa pomocnicza z gruntu stabilizowanego cementem, gruntocement o wytrzymałości Rm 2,5 MPa, gr. Warstwy po zagęszczeniu 15 cm | m2 | 482 |  | 0
10 | Podbudowa z kruszywa kamiennego, gr. warstwy po zagęszczeniu 20 cm | m2 | 482 |  | 0
11 | Nawierzchnia z kostki granitowej | m2 | 567 |  | 0
12 | Ustawienie krawężników granitowych wraz z wykonaniem ławy betonowej z oporem z betonu C12/15 | m | 27 |  | 0
13 | Ustawienie obrzeży betonowych | m | 87 |  | 0
14 | Nawierzchnia z kostki betonowej | m2 | 179 |  | 0
15 | Wykonanie podbudowy z betonu C16/20, gr. warstwy po zagęszczeniu 20 cm | m2 | 12 |  | 0
16 | Wykonanie warstwy wiążącej z betonu asfaltowego AC22W, gr. warstwy po zagęszczeniu 6 cm | m2 | 15 |  | 0
17 | Ułożenie geokompozytu o wytrzymałości 80/80 kN/m pod warstwą wiążącą | m2 | 15 |  | 0
18 | Wykonanie warstwy ścieralnej z mieszanki mastyksowo-grysowej AC11S, gr. warstwy po zagęszczeniu 5 cm | m2 | 18 |  | 0
RAZEM ZAKRES 2 wartośc netto: |  |  |  |  | 0
podatek VAT: |  |  |  |  | 0
wartość brutto: |  |  |  |  | 0
RAZEM (ZAKRES 1 plus ZAKRES 2) wartośc netto: |  |  |  |  | 0
podatek VAT: |  |  |  |  | 0
RAZEM wartość brutto (CENA OFERTOWA) |  |  |  |  | 0
| Cena ofertowa w zł brutto/ |  |  |  | 0
Słownie: …....................................................................................
| Data i Miejscowość | Podpis i pieczęć Wykonawcy
| ……………………………………………………………………………… | …………………………………………………………..
ZAMAWIAJĄCY:
Zakład Usług Wodno-Ściekowych Sp. z o.o.
w Słubicach
ul. Krótka 9, 69-100 Słubice
www.zuws.pl, REGON: 210516385, NIP: 598 00 03 799,
PIECZĘĆ FIRMY WYKONAWCY
oferta na:
"REMONT SIECI WODOCIĄGOWEJ METODA PRZEWIERTU STEROWANEGO WRAZ Z BUDOWĄ SIECI WODOCIĄGOWEJ ORAZ KANALIZACYJNEJ W SŁUBICACH realizowanego według WARUNKÓW KONTRAKTOWYCH FIDIC (czerwony) - CZĘŚĆ II"
ZNAK SPRAWY: ZP14/POIIS/2019